## Sheet1
BOM-PAudio_player-V1
名称 | 编号 | 规格 | 封装 | 数量 | 单价 | 总计 | 备注
PCB | PCB |  |  | 1 | 10 | 10
SMT | SMT |  |  | 1 | 10 | 10
外壳 | 包材 |  |  | 1 | 3 | 3
显示屏 |  |  |  | 1 | 23 | 23
喇叭 |  |  |  | 1 | 10 | 10
电池 |  |  |  | 1 | 10 | 10
贴片电容 | C1,C3,C4,C5,C6,C9,C11,C12,C21,C22,C26,C27,C28,C29,C30,C31,C33,C34,C38,C39,C40,C42,C44,C47,C48,C49 | 0.1uF,25V,X7R | 0402 | 26 | 0.06 | 1.56
贴片电容 | C2,C7,C8,C10,C14,C15,C16,C17,C20,C23,C24,C32,C41,C43,C45,C46 | 10uF,16V,X7R | 0603 | 16 | 0.06 | 0.96
贴片电容 | C18,C19 | 22uF,10V,X7R | 0603 | 2 | 0.2 | 0.4
贴片电解电容 | C25 | 470uF,10V，C335982 | D6.3xL7.7 | 1 | 0.2 | 0.2
贴片电阻 | R10,R11,R12,R27,R32,R33,R36,R38,R39,R40,R41,R42,R43,R48,R49,R52,R53 | 1K,1%, | 0402 | 17 | 0.01 | 0.17
贴片电阻 | R9 | 2K,1%, | 0402 | 1 | 0.01 | 0.01
贴片电阻 | R19 | 634K,1% | 0402 | 1 | 0.01 | 0.01
贴片电阻 | R56 | 560K,1% | 0402 | 1 | 0.01 | 0.01
贴片电阻 | R13,R55 | 470K,1% | 0402 | 2 | 0.01 | 0.02
贴片电阻 | R7,R8,R50 | 5.1K,1% | 0402 | 3 | 0.01 | 0.03
贴片电阻 | R1,R3,R4,R5,R6,R14,R22,R23,R24,R25,R26,R28,R29,R30,R46,R57 | 10K,1% | 0402 | 16 | 0.01 | 0.16
贴片电阻 | R17，R54 | 15K,1% | 0402 | 2 | 0.01 | 0.02
贴片电阻 | R21,R34 | 45.3K,1% | 0402 | 2 | 0.01 | 0.02
贴片电阻 | R31,R37 | 1M,1% | 0402 | 2 | 0.01 | 0.02
贴片电阻 | R2,R16,R35,R44,R47,R51 | 110K,1% | 0402 | 6 | 0.01 | 0.06
贴片磁珠 | FB1,FB2,FB3,FB4 | 120R/100MHz，C14709 | 0603 | 4 | 0.1 | 0.4
肖特基二极管 | D4,D5 | SS34,C8678 | SMA | 2 | 0.22 | 0.44
肖特基二极管 | D1,D2,D3 | BAV70,C68978 | SOT23 | 3 | 0.1 | 0.3
贴片发光二极管 | D7,D10 | 白,C2290 | 0603 | 2 | 0.07 | 0.14
贴片发光二极管 | D8 | 红蓝双发光二极管，C965881 | 侧贴 | 1 | 0.18 | 0.18
贴片发光二极管 | D6 | WS2812,C42417498 | SMD5050-4P | 1 | 0.3 | 0.3
NMOS | Q1,Q4,Q6 | 2N7002,C8545 | SOT23 | 3 | 0.1 | 0.3
PMOS | Q2,Q3,Q5,Q7 | AO3401,C15127 | SOT23 | 4 | 0.6 | 2.4
功率电感 | L1 | 4.7uH,3A,WPN4020H4R7MT，C98363 | 4020 | 1 | 0.7 | 0.7
功率电感 | L2 | 2.2uH,3A,SWPA4030S2R2MT，C36409 | 4030 | 1 | 0.4 | 0.4
wifi模块 | U1 | ESP32-S3-WROOM-1-N16R8，C2913202 | SMD,25.5x18mm | 1 | 32 | 32
充电管理IC | U2 | TP4056，C725790 | SOP-8 | 1 | 0.52 | 0.52
TF卡座 | U3 | TF-15x15，C111196 | smd | 1 | 0.92 | 0.92
TYPE-C | U4 | TYPE-C-16P,C53207138 | SMD | 1 | 0.4 | 0.4
电源IC | U5 | MT3608，C19189893 | SOT-23-6 | 1 | 0.8 | 0.8
理想二极管 | U6，U7 | MX66100T,C53121238 | SOT-23-6 | 2 | 0.7 | 1.4
音频功放 | U8 | MAX98357AETE，C910544 | TQFN-16 | 1 | 8.2 | 8.2
电源IC | U9 | BL8039,C2924844 | SOT-23-5 | 1 | 0.4 | 0.4
运放 | U10 | LMV321，C3014306 | SOT-23-5 | 1 | 0.8 | 0.8
TVS | U14 | USBLC6-2SC6， C7519 | SOT-23-6 | 1 | 1.1 | 1.1
拨轮开关 | SW1 | QS-301-AGS5P,C42377853 | SMD，5P | 1 | 0.91 | 0.91
按键开关 | SW2,SW3,SW4,SW5,SW6,SW7 | 5.8 WSGT-3P CC，无锁，C22386787 | 插件，弯插-3P,5.8x5.8mm，3P | 6 | 0.87 | 5.22
轻触开关 | SW8,SW9 | 1TS026A-1100-0550-CT,C913779 | 1.6*2.6mm,SMT | 2 | 0.3 | 0.6
屏幕端子 | J2 | 线对板针座,ZX-ZH1.5-8PLT,C19272420 | SMD | 1 | 0.52 | 0.52
插座 | J13 | HX-XH2.54-2PZZ，C42391660 | 插件，2P | 1 | 0.1 | 0.1
J_NC | J1，J14，H1,H2,H3,H4，J3,J43,J44,R15,R18,R20 | NC |  | 12 | 0 | 0
128.48